## 用例
测试用例名称 | 测试用例标识 | 测试用例描述 | 测试步骤 | 预期结果 | 实际结果
需求概述_初始化功能_初始化Lookup Table_功能-001 | DMZC-CSH-LT_GN-001 | 测试Lookup Table初始化功能是否正确。 | 所有的子地址控制字为 0 使能接收子地址的接收双缓存功能 | 所有子地址控制字保持为 0 接收双缓存功能已使能 | 所有子地址控制字保持为 0 接收双缓存功能已使能
需求概述_初始化功能_初始化Lookup Table_功能-002 | DMZC-CSH-LT_GN-002 | 验证Lookup Table初始化后各表项的默认值是否正确。 | 模块上电复位 读取Lookup Table全部表项 | 复位流程正常结束 全部表项均为默认值 0 | 复位流程正常结束 全部表项均为默认值 0
需求概述_初始化功能_初始化Lookup Table_功能-003 | DMZC-CSH-LT_GN-003 | 验证重复初始化Lookup Table的幂等性。 | 执行Lookup Table初始化 再次执行Lookup Table初始化 | 表格恢复为初始状态 表格仍保持初始状态，无重复写入 | 表格恢复为初始状态 表格仍保持初始状态，无重复写入
需求概述_初始化功能_初始化Lookup Table_功能-004 | DMZC-CSH-LT_GN-004 | 验证Lookup Table初始化时表项地址越界的处理。 | 配置一个超出表格范围的表项地址 执行Lookup Table初始化 | 表项地址被判定为非法 初始化被拒绝并置位参数错误标志 | 表项地址被判定为非法 初始化被拒绝并置位参数错误标志
需求概述_初始化功能_初始化Lookup Table_功能-005 | DMZC-CSH-LT_GN-005 | 验证Lookup Table初始化过程中复位的处理。 | 启动Lookup Table初始化 初始化结束前触发模块复位 | 初始化流程被中断 复位后表格恢复为初始状态，无残留数据 | 初始化流程被中断 复位后表格恢复为初始状态，无残留数据
需求概述_初始化功能_初始化子地址控制字_功能-006 | DMZC-CSH-DZ_GN-006 | 测试子地址控制字初始化功能是否正确。 | 对全部子地址写入控制字 0 读取全部子地址控制字 | 写入操作返回成功 读回的控制字全部为 0 | 写入操作返回成功 读回的控制字全部为 0
需求概述_初始化功能_初始化子地址控制字_功能-007 | DMZC-CSH-DZ_GN-007 | 验证子地址控制字接收使能位的配置。 | 将子地址 1 控制字的接收使能位置 1 读取子地址 1 的控制字 | 配置写入成功 接收使能位读回为 1 | 配置写入成功 接收使能位读回为 1
需求概述_初始化功能_初始化子地址控制字_功能-008 | DMZC-CSH-DZ_GN-008 | 验证子地址控制字发送使能位的配置。 | 将子地址 2 控制字的发送使能位置 1 读取子地址 2 的控制字 | 配置写入成功 发送使能位读回为 1 | 配置写入成功 发送使能位读回为 1
需求概述_初始化功能_初始化子地址控制字_功能-009 | DMZC-CSH-DZ_GN-009 | 验证非法子地址号的控制字写入处理。 | 向非法子地址号 32 写入控制字 读取该子地址的控制字 | 写入被拒绝并置位子地址越界标志 该子地址控制字保持原值不变 | 写入被拒绝并置位子地址越界标志 该子地址控制字保持原值不变
需求概述_初始化功能_初始化子地址控制字_功能-010 | DMZC-CSH-DZ_GN-010 | 验证子地址控制字与查找表配置的一致性。 | 配置子地址 3 的控制字为接收使能 读取查找表中子地址 3 对应的配置项 | 控制字配置成功 查找表配置项与控制字保持一致 | 控制字配置成功 查找表配置项与控制字保持一致
需求概述_初始化功能_初始化接收双缓存_功能-011 | DMZC-CSH-SC_GN-011 | 测试接收双缓存初始化功能是否正确。 | 对接收子地址使能双缓存功能 读取双缓存状态寄存器 | 双缓存功能使能成功 状态寄存器显示双缓存已使能 | 双缓存功能使能成功 状态寄存器显示双缓存已使能
需求概述_初始化功能_初始化接收双缓存_功能-012 | DMZC-CSH-SC_GN-012 | 验证接收双缓存初始化后缓冲区的初始状态。 | 使能接收双缓存功能 读取缓冲区 A 与缓冲区 B 的读指针 | 双缓存初始化完成 两个缓冲区的读指针均为缓冲区起始地址 | 双缓存初始化完成 两个缓冲区的读指针均为缓冲区起始地址
需求概述_初始化功能_初始化接收双缓存_功能-013 | DMZC-CSH-SC_GN-013 | 验证关闭接收双缓存功能的配置。 | 将子地址 4 控制字的双缓存使能位清 0 读取该子地址的控制字 | 配置写入成功 双缓存使能位读回为 0 | 配置写入成功 双缓存使能位读回为 0
需求概述_初始化功能_初始化接收双缓存_功能-014 | DMZC-CSH-SC_GN-014 | 验证接收双缓存初始化时缓冲区空间不足的处理。 | 申请超出可用空间的接收缓冲区大小 执行接收双缓存初始化 | 空间校验失败 初始化被拒绝并返回空间不足错误 | 空间校验失败 初始化被拒绝并返回空间不足错误
需求概述_初始化功能_初始化接收双缓存_功能-015 | DMZC-CSH-SC_GN-015 | 验证接收双缓存初始化后中断配置是否正确。 | 使能接收双缓存功能 配置双缓存切换中断使能位 | 双缓存功能初始化完成 双缓存切换中断已使能 | 双缓存功能初始化完成 双缓存切换中断已使能
需求概述_初始化功能_初始化中断屏蔽_功能-016 | DMZC-CSH-ZD_GN-016 | 测试中断屏蔽字初始化功能是否正确。 | 将中断屏蔽字全部置 1 读取中断屏蔽寄存器 | 写入操作返回成功 读回的中断屏蔽字全部为 1 | 写入操作返回成功 读回的中断屏蔽字全部为 1
需求概述_初始化功能_初始化中断屏蔽_功能-017 | DMZC-CSH-ZD_GN-017 | 验证屏蔽位清 0 时中断正常上报。 | 将消息接收中断的屏蔽位清 0 触发一次消息接收中断 | 屏蔽位配置成功 消息接收中断正常上报 | 屏蔽位配置成功 消息接收中断正常上报
需求概述_初始化功能_初始化中断屏蔽_功能-018 | DMZC-CSH-ZD_GN-018 | 验证屏蔽位置 1 时中断不上报。 | 将消息接收中断的屏蔽位置 1 触发一次消息接收中断 | 屏蔽位配置成功 消息接收中断不上报 | 屏蔽位配置成功 消息接收中断不上报
需求概述_初始化功能_初始化中断屏蔽_功能-019 | DMZC-CSH-ZD_GN-019 | 验证中断屏蔽字保留位的写入处理。 | 向中断屏蔽字的保留位写入 1 读取中断屏蔽寄存器的保留位 | 保留位写入被忽略 保留位保持为 0 | 保留位写入被忽略 保留位保持为 0
需求概述_初始化功能_初始化中断屏蔽_功能-020 | DMZC-CSH-ZD_GN-020 | 验证中断屏蔽字与中断使能字的一致性。 | 执行中断屏蔽字初始化 读取中断使能寄存器 | 屏蔽字初始化完成 中断使能字与屏蔽字配置一致 | 屏蔽字初始化完成 中断使能字与屏蔽字配置一致
需求概述_查找表管理_查找表写入_功能-021 | DMZC-CZB-XR_GN-021 | 验证写入查找表数据。 | 写入一组查找表数据 | 数据正常写入 | 数据正常写入
需求概述_查找表管理_查找表写入_功能-022 | DMZC-CZB-XR_GN-022 | 验证查找表写入后回读数据的一致性。 | 写入一组查找表数据 回读该组数据 | 数据写入成功 回读数据与写入数据完全一致 | 数据写入成功 回读数据与写入数据完全一致
需求概述_查找表管理_查找表写入_功能-023 | DMZC-CZB-XR_GN-023 | 验证查找表首末地址的边界写入。 | 向查找表首地址写入数据 向查找表末地址写入数据 | 首地址写入成功 末地址写入成功且未越界 | 首地址写入成功 末地址写入成功且未越界
需求概述_查找表管理_查找表写入_功能-024 | DMZC-CZB-XR_GN-024 | 验证查找表越界地址写入的处理。 | 向超出末地址的位置写入数据 读取该地址的内容 | 写入被拒绝并置位越界错误标志 该地址内容保持不变 | 写入被拒绝并置位越界错误标志 该地址内容保持不变
需求概述_查找表管理_查找表写入_功能-025 | DMZC-CZB-XR_GN-025 | 验证对查找表只读区域的写入处理。 | 选中查找表的只读区域 向该区域写入数据 | 只读区域可正常选中 写入被拒绝，原数据保持不变 | 只读区域可正常选中 写入被拒绝，原数据保持不变
需求概述_查找表管理_查找表读取_功能-026 | DMZC-CZB-DQ_GN-026 | 验证查找表数据读取的正确性。 | 写入一组已知查找表数据 读取该组数据 | 数据写入成功 读取结果与写入数据一致 | 数据写入成功 读取结果与写入数据一致
需求概述_查找表管理_查找表读取_功能-027 | DMZC-CZB-DQ_GN-027 | 验证查找表未初始化时读取的处理。 | 模块复位后不执行初始化 读取查找表内容 | 复位流程正常结束 读取结果全部为默认值 0 | 复位流程正常结束 读取结果全部为默认值 0
需求概述_查找表管理_查找表读取_功能-028 | DMZC-CZB-DQ_GN-028 | 验证查找表连续地址的批量读取。 | 从首地址开始连续读取 16 个表项 核对返回的表项条数 | 批量读取执行成功 返回条数为 16 且顺序正确 | 批量读取执行成功 返回条数为 16 且顺序正确
需求概述_查找表管理_查找表读取_功能-029 | DMZC-CZB-DQ_GN-029 | 验证查找表读取时的地址对齐要求。 | 以非对齐地址发起查找表读取 检查读取返回结果 | 读取被拒绝并提示地址未对齐 未返回任何表项数据 | 读取被拒绝并提示地址未对齐 未返回任何表项数据
需求概述_查找表管理_查找表读取_功能-030 | DMZC-CZB-DQ_GN-030 | 验证查找表读取过程中复位的处理。 | 启动查找表批量读取 读取过程中触发模块复位 | 读取流程被中断 复位后读取状态清零，无残留数据 | 读取流程被中断 复位后读取状态清零，无残留数据
需求概述_查找表管理_查找表校验_功能-031 | DMZC-CZB-JY_GN-031 | 验证查找表校验和计算的正确性。 | 写入一组已知数据 执行查找表校验和计算 | 数据写入成功 校验和与理论计算值一致 | 数据写入成功 校验和与理论计算值一致
需求概述_查找表管理_查找表校验_功能-032 | DMZC-CZB-JY_GN-032 | 验证查找表数据被篡改后的校验结果。 | 执行查找表校验和计算 修改其中一个表项后再次执行校验 | 首次校验通过 再次校验失败并置位校验错误标志 | 首次校验通过 再次校验失败并置位校验错误标志
需求概述_查找表管理_查找表校验_功能-033 | DMZC-CZB-JY_GN-033 | 验证空查找表的校验处理。 | 清空全部查找表表项 执行查找表校验 | 表项全部清零 校验结果返回空表标志 | 表项全部清零 校验结果返回空表标志
需求概述_查找表管理_查找表校验_功能-034 | DMZC-CZB-JY_GN-034 | 验证查找表校验重复执行的幂等性。 | 执行查找表校验 再次执行查找表校验 | 校验通过 校验结果与首次完全一致 | 校验通过 校验结果与首次完全一致
需求概述_查找表管理_查找表校验_功能-035 | DMZC-CZB-JY_GN-035 | 验证查找表全表校验的耗时是否满足要求。 | 写入满表数据 执行查找表全表校验并记录耗时 | 满表数据写入成功 校验在规定的时间门限内完成 | 满表数据写入成功 校验在规定的时间门限内完成
需求概述_双缓存管理_接收双缓存收发_功能-036 | DMZC-SC-SF_GN-036 | 验证接收双缓存交替收发的正确性。 | 使能接收双缓存功能 连续接收两帧数据 | 双缓存功能使能成功 两帧数据分别写入缓冲区 A 与缓冲区 B | 双缓存功能使能成功 两帧数据分别写入缓冲区 A 与缓冲区 B
需求概述_双缓存管理_接收双缓存收发_功能-037 | DMZC-SC-SF_GN-037 | 验证接收双缓存未及时读取时的覆盖处理。 | 使能接收双缓存功能 连续接收三帧数据且不读取前两帧 | 双缓存功能使能成功 第三帧覆盖最早一帧并置位覆盖标志 | 双缓存功能使能成功 第三帧覆盖最早一帧并置位覆盖标志
需求概述_双缓存管理_接收双缓存收发_功能-038 | DMZC-SC-SF_GN-038 | 验证接收双缓存切换中断的上报。 | 使能双缓存切换中断 接收一帧数据触发缓冲区切换 | 中断使能成功 缓冲区切换后中断正常上报 | 中断使能成功 缓冲区切换后中断正常上报
需求概述_双缓存管理_接收双缓存收发_功能-039 | DMZC-SC-SF_GN-039 | 验证关闭双缓存后接收数据的写入位置。 | 关闭接收双缓存功能 接收一帧数据 | 双缓存功能已关闭 数据固定写入缓冲区 A | 双缓存功能已关闭 数据固定写入缓冲区 A
需求概述_双缓存管理_接收双缓存收发_功能-040 | DMZC-SC-SF_GN-040 | 验证接收双缓存对长度异常数据的丢弃处理。 | 使能接收双缓存功能 接收一帧长度小于最小长度的数据 | 双缓存功能使能成功 该帧被丢弃并置位长度错误标志 | 双缓存功能使能成功 该帧被丢弃并置位长度错误标志
需求概述_寄存器访问_寄存器读写_功能-041 | DMZC-JCG-RW_GN-041 | 验证寄存器读写功能是否正确。 | 向测试寄存器写入 0x5A5A 读取该测试寄存器 | 写入操作返回成功 读回值为 0x5A5A | 写入操作返回成功 读回值为 0x5A5A
需求概述_寄存器访问_寄存器读写_功能-042 | DMZC-JCG-RW_GN-042 | 验证寄存器位域读写的正确性。 | 将寄存器第 4 至第 7 位写入 0xF 读取该寄存器 | 位域写入成功 第 4 至第 7 位读回为 0xF，其余位保持不变 | 位域写入成功 第 4 至第 7 位读回为 0xF，其余位保持不变
需求概述_寄存器访问_寄存器读写_功能-043 | DMZC-JCG-RW_GN-043 | 验证向只读寄存器写入的处理。 | 选中一个只读状态寄存器 向该寄存器写入数据 | 只读寄存器可正常选中 写入被拒绝，寄存器值保持不变 | 只读寄存器可正常选中 写入被拒绝，寄存器值保持不变
需求概述_寄存器访问_寄存器读写_功能-044 | DMZC-JCG-RW_GN-044 | 验证寄存器写入后立即回读的一致性。 | 连续写入 3 组不同数据 每写入一组立即回读该寄存器 | 三次写入均返回成功 每次回读值与当次写入值一致 | 三次写入均返回成功 每次回读值与当次写入值一致
需求概述_寄存器访问_寄存器读写_功能-045 | DMZC-JCG-RW_GN-045 | 验证读访问不会修改寄存器内容。 | 向寄存器写入 0x1234 连续读取该寄存器 10 次 再次回读该寄存器 | 写入操作返回成功 10 次读回值均为 0x1234 寄存器值未被读操作修改 | 写入操作返回成功 10 次读回值均为 0x1234 寄存器值未被读操作修改
需求概述_自检功能_上电自检_功能-046 | DMZC-ZJ-SDZJ_GN-046 | 验证上电自检流程的正确执行。 | 模块正常上电 等待自检流程结束 | 上电流程正常完成 自检通过并置位自检完成标志 | 上电流程正常完成 自检通过并置位自检完成标志
需求概述_自检功能_上电自检_功能-047 | DMZC-ZJ-SDZJ_GN-047 | 验证上电自检对查找表的检测能力。 | 人为破坏一个查找表表项 模块上电并执行自检 | 被破坏的表项写入成功 自检失败并定位到该表项 | 被破坏的表项写入成功 自检失败并定位到该表项
需求概述_自检功能_上电自检_功能-048 | DMZC-ZJ-SDZJ_GN-048 | 验证上电自检失败后的模块运行状态。 | 构造自检失败场景 模块上电并执行自检 | 自检失败场景构造成功 模块进入安全状态并禁止数据收发 | 自检失败场景构造成功 模块进入安全状态并禁止数据收发
需求概述_自检功能_上电自检_功能-049 | DMZC-ZJ-SDZJ_GN-049 | 验证上电自检重复执行结果的一致性。 | 模块上电并完成首次自检 再次触发自检 | 首次自检通过 再次自检结果与首次完全一致 | 首次自检通过 再次自检结果与首次完全一致
需求概述_自检功能_上电自检_功能-050 | DMZC-ZJ-SDZJ_GN-050 | 验证自检过程中复位后的恢复能力。 | 启动自检流程 自检完成前触发模块复位 复位后再次执行自检 | 自检流程被中断 复位流程正常结束 再次自检可正常执行并通过 | 自检流程被中断 复位流程正常结束 再次自检可正常执行并通过